## Sheet1
Input Parameters of the 1/16A12-P4 Converter
Parameter | Conditions | Values | Units
Input Voltage Range | Full Power | 11 to 16 | Volts
Current | Standby / Disabled | < 30 | mA
Current | Max Load @ output | < 100 | mA
AC Ripple | Max Load @ output | < 80 | mA(peak-peak)
Input Z | Nominal Conditions | 1.1 | MW
Enable/Disable Lvl | Nominal Conditions | Disable: 0 to 0.5 | Volts
Enable: < 2.4
Output Parameters of the 1/16A12-P4 Converter (Vin = 12V)
Parameter | Conditions | Values | Units
Output Power | Max Load @ Output | 4 | Watts
Max Current Output | Entire Output Range | 64 | mA
Output V Ripple | 0.02% of Output V | 1.28 | mV